## Bombas Sauermann
Modelo | Referencia | P.V.P. | Imágenes | Descripción
Si-27 | SI27CE01UN23 | 86.74 | #VALUE! | La Si-27 está pensada para equipos de aire acondicionado de hasta 20 kW - 67 kBtu - 5,6 RT. La tecnología de bomba de pistón ha sido específicamente diseñada para evacuar los condensados que producen. Totalmente fiable en todo tipo ambientes, la Si-27 ofrece uno de los niveles acústicos más bajos con independencia del volumen de condensados a evacuar.
Si-30 | SI30CE02UN23 | 114.27 | #VALUE! | Una sola referencia para cualquier climatizador de hasta 20 kW. Tecnología Sauermann patentada, especialmente diseñada para la evacuación de los condensados producidos por los climatizadores. Un nivel acústico sin igual, inferior a 20dBA, con independencia del volumen de condensados a evacuar.
Si-20 | SI20CE02UN23 | 149.1 | #VALUE! | La Si-20 puede instalarse en el interior de cualquier tipo de unidad de aire acondicionado o canaleta gracias a la finura récord de su carcasa. Esta mini bomba presenta una relación tamaño/prestaciones/ruido puntera en el mercado y una fiabilidad a toda prueba. Su tecnología patentada de bomba de pistón absorbe los condensados producidos por las unidades de aire acondicionado de hasta 20 kW, con un consumo muy bajo de energía.
Omega-Pack OP-20 | OP20CE04UN23 | 140.02 | #VALUE! | Omega Pack está diseñada para instalarse debajo del aire acondicionado mini-split. Incluye la bomba SI-20 que incorpora la más tecnología en bombas de pistón Sauermann.
Si-10 Univers'L | SI10CE03UN23 | 134.48 | #VALUE! | La forma característica de la nueva bomba Si-10 UNIVERS’L permite numerosas configuraciones de instalación en productos nuevos o en sustitución de componentes de productos existentes. Las principales mejoras tienen que ver con su nivel acústico, todavía más bajo, y con su nuevo diseño, que facilita considerablemente la limpieza y reduce el tiempo de mantenimiento.
Si-33 | SI33CE01UN23 | 172.59 | #VALUE! | Una sola referencia para cualquier climatizador da 20 kW hasta 30kW. Tecnología Sauermann patentada, especialmente diseñada para la evacuación de los condensados producidos por los climatizadores. Un nivel acústico sin igual, inferior a 20dBA, con independencia del volumen de condensados a evacuar.
Si-60 | SI60CE01UN23 | 190.65 | #VALUE! | Diseñada para adaptarse a cualquier climatizador de hasta 20 kW, la Si-60 es una bomba con depósito (0,37 l) que integra la tecnología de bomba de pistón Sauermann desarrollada específicamente para la evacuación de condensados. Con un diseño de líneas depuradas que permite una manipulación sencilla, esta bomba de pequeñas dimensiones se integra fácilmente en todas las configuraciones de instalación.
Si-61 Blanca | SI61CE02UN23 | 150.25 | #VALUE! | La Si-61 es una bomba de pistón de color neutro, ideal para estancias domésticas, con un depósito diseñado para resistir la acidez de los condensados procedentes de calderas de condensación de hasta 50 kW. Esta bomba cuenta con la tecnología Sauermann® que permite la extracción de pequeñas partículas. Combinada con el innovador flotador, esta tecnología garantiza la máxima fiabilidad de la bomba en un entorno de calderas de condensación. Por su color blanco, su reducido tamaño y bajo nivel acústico, la Si-61 es ideal para ser instalada en una cocina
Si-82 | SI82CE01UN23 | 92.92 | #VALUE! | La bomba centrífuga Si-82 está diseñada para ser instalada fácilmente en cualquier entorno. Es capaz de evacuar hasta 500l/h y adecuada para unidades de aire acondicionado y mostradores de refrigeración industrial. También tolera condensados cargados, de alta temperatura y ácidos (pH > 2.5) producido por calderas de condensación de gas.
Si-82 + TUBO 5M | SI82CE02UN23 | 96.71 | #VALUE! | La bomba centrífuga Si-82 está diseñada para ser instalada fácilmente en cualquier entorno. Es capaz de evacuar hasta 500l/h y adecuada para unidades de aire acondicionado y mostradores de refrigeración industrial. También tolera condensados cargados, de alta temperatura y ácidos (pH > 2.5) producido por calderas de condensación de gas.
Si-82 + Ph SAFE | SI82CE03UN23 | 95.71 | #VALUE! | La bomba centrífuga Si-82 está diseñada para ser instalada fácilmente en cualquier entorno. Es capaz de evacuar hasta 500l/h y adecuada para unidades de aire acondicionado y mostradores de refrigeración industrial. También tolera condensados cargados, de alta temperatura y ácidos (pH > 2.5) producido por calderas de condensación de gas.​
Si-83 | SI83CE01UN23 | 95.71 | #VALUE! | Los ingenieros de Sauermann han rediseñado completamente la bomba centrífuga de depósito, convirtiendo a la Si-83 en la bomba más compacta de su clase, al tiempo que reducen y facilitan su tiempo de instalación y mantenimiento. La Si-83 dispone de una aplicación para smartphone que facilita la configuración de forma simple e intuitiva. El Si-83 está fabricada con materiales y componentes resistentes para una durabilidad y fiabilidad excepcionales. La bomba de tanque Si-83 de Sauermann es perfecta para A / C residencial (hasta 20 kW) y unidades de calefacción (hasta 40 kW).
SI-1805 | SI1805SIUN23 | 115.42 | #VALUE! | Bomba monobloque centrífuga (500 l/h), adaptada para la absorción de condensados cargados, a alta temperatura (65°C) y ácidos (pH > 3,4) de las calderas de condensación de gas y de las instalaciones de climatización y de frío industrial. Bandeja 0,5 l.
SI-1830 | SI1830SCUN23 | 139.76 | #VALUE! | Bomba centrífuga para condensados, sucios y contaminados. Adaptada a calderas de condensación fuel que producen condensados ácidos (ph>2) y calientes (65°C). Contacto de alarma normalmente cerrado que permite la parada automática del compresor del climatizador o de una electroválvula.
SI-1822 | SI1822SIUN23 | 212.85 | #VALUE! | Esta bomba monobloque centrífuga combina potencia y alto caudal (380 l/h). Se recomienda para la absorción de condensados pesados y cargados, a alta temperatura (65°C) y ácidos (pH > 3,4) de las calderas de condensación de gas y de las instalaciones de climatización y de frío industrial.
SI-1850 | SI1850SIUN23 | 711.75 | #VALUE! | Esta bomba monobloque centrífuga combina potencia y alto caudal (1100 l/h). Se recomienda para la absorción de condensados pesados y cargados, a alta temperatura (87°C) y ácidos (pH > 3,4) de las calderas de condensación de gas y de las instalaciones de climatización y de frío industrial.
PE-5000 | PE5000SIUN23 | 202.14 | #VALUE! | Las bombas peristálticas* ayudan a absorber los condensados cargados. Figuran entre las más compactas del mercado, combinando silencio y diseño práctico e inteligente: cabezales y tubos desmontables y sustituibles = mantenimiento y coste optimizados. *Estas bombas no deben funcionar de forma continua *La bomba PE5000 NO DEBE estar instalada en climatizador INVERTER
PE5100 | PE5100SIUN23 | 249.73 | #VALUE!
PE5200 | PE5200SIUN23 | 220.07 | #VALUE!
SI-2052 | SI2052SIUN23 | 90.78 | #VALUE! | Bomba centrífuga idéntica a las presentes de serie en los casetes y las unidades de techo. Disponible como kit de mantenimiento, se entrega con: - Una platina metálica cuyos orificios de montaje «universales» la hacen compatible con la mayoría de las marcas existentes en el mercado - Un cable de 85 cm con conector y detector de alarma de 1 nivel.
DeltaPack 80X60 Blanca RAL 9003 | DP10CE05UN23 | 161.48 | #VALUE! | La Delta Pack 80x60 dispone de un codo de diseño que permite una fácil apertura con la mano mediante una simple presión con el dedo (no precisa ninguna herramienta). Su diseño depurado combina perfectamente con las unidades murales de aire acondicionado. El kit incluye la bomba Si-10 UNIVERS’L, que integra la tecnología de bomba de pistón Sauermann.
DeltaPack 80X60 Crema RAL 9001 | DP10CE06UN23 | 161.48 | #VALUE! | La Delta Pack 80x60 dispone de un codo de diseño que permite una fácil apertura con la mano mediante una simple presión con el dedo (no precisa ninguna herramienta). Su diseño depurado combina perfectamente con las unidades murales de aire acondicionado. El kit incluye la bomba Si-10 UNIVERS’L, que integra la tecnología de bomba de pistón Sauermann.
Si-1931+Gel Clear | SI1931CE01EU23 | 757.9 | #VALUE! | Especialmente diseñada para tratar los condensados de las vitrinas refrigeradas de los supermercados, la bomba Si-1931 es la solución probada contra la formación de biofilm, gracias a la pastilla Gel-clear. Su diseño compacto facilita la instalación debajo de las vitrinas bajas.

## Accesorios bombas
Nombre producto | Referéncia | P.C.D. | Fotos | Descripción
Conector rígido recto Ø 6 mm (1/4'') | ACC00900 | 18.1626 | #VALUE! | Para conectar dos tubos de PVC transparentes Ø 6 mm (1/4''). 5 Ud./Pack
Conector rígido recto Ø 10 mm (3/8'') | ACC00901 | 23.849 | #VALUE! | Para conectar dos tubos de PVC transparentes Ø 10 mm (3/8''). 5 Ud./Pack
Conector en "T" Ø 6 mm (1/4'') | ACC00902 | 7.9249 | #VALUE! | Para conectar tres tubos de PVC transparentes Ø 6 mm (1/4''). 5 Ud./Pack
Conector en "T" Ø 10 mm (3/8'') | ACC00903 | 15.2451 | #VALUE! | Para conectar tres tubos de PVC transparentes Ø 10 mm (3/8''). 5 Ud./Pack
Conector acodado Ø 6 mm (1/4'') | ACC00904 | 7.1611 | #VALUE! | Para conectar dos tubos de PVC transparentes Ø 6 mm (1/4''). 5 Ud./Pack
Conector acodado Ø 10 mm (3/8'') | ACC00905 | 16.8047 | #VALUE! | Para conectar dos tubos de PVC transparentes Ø 10 mm (3/8''). 5 Ud./Pack
Conector reductor | ACC00906 | 24.5917 | #VALUE! | Reduce el diámetro del tubo procedente de una bomba centrífuga de Ø 10 mm (3/8'') a Ø 6 mm (1/4'').
Reductor multi-diámetro en "T" | ACC00907 | 15.2451 | #VALUE! | Conector en "T" utilizado para conectar tubos de diferentes diámetros. Un tubo de PVC de Ø 6 mm int. (1/4") y dos de 10 mm int. (3/8").
Adaptador reductor de goma | ACC00908 | 8.4023 | #VALUE! | Para conectar un tubo de PVC Ø 20 mm (1 1/2'') a un tubo de PVC Ø 10 mm (3/8'').
Tubo PVC transparente Ø 6 mm (1/4'') - Rollo 5 m (16') | ACC00909 | 16.3379 | #VALUE! | Tubo de PVC transparente Ø 6 mm (1/4'') para conectar la bomba a la salida de evacuación. Rollo de 5 m (16').
Tubo PVC transparente Ø 6 mm (1/4'') - Rollo 50 m (164') | ACC00910 | 33.2804 | #VALUE! | Tubo de PVC transparente Ø 6 mm (1/4'') para conectar la bomba a la salida de evacuación. Rollo de 50 m (164').
Tubo PVC transparente Ø 10 mm (3/8'') - Rollo 25 m (82') | ACC00911 | 34.9885 | #VALUE! | Tubo de PVC transparente Ø 10 mm (3/8'') para conectar la bomba a la salida de evacuación. Rollo de 25 m (82').
Abrazadera de doble alambre Ø 6 mm (1/4'') | ACC00912 | 27.3818 | #VALUE! | Las abrazaderas de doble alambre se utilizan para conectar de forma segura conectores y tubo de PVC transparente Ø 6 mm (1/4''). Comparadas con las bridas normales, son más seguras, ajustables y facilitan el mantenimiento.
Abrazadera de doble alambre Ø 10 mm (3/8'') | ACC00913 | 37.0466 | #VALUE! | Para mantener la conexión entre los conectores y el tubo de PVC transparente Ø 10 mm (3/8'').
Tubo trenzado Ø 6 mm (1/4'') | ACC00914 | 98.3666 | #VALUE! | Tubo de PVC transparente trenzado Ø 6 mm (1/4'') para conectar la bomba a la salida de evacuación. Rollo de 50 m (164').
Tubo trenzado Ø 10 mm (3/8'') | ACC00915 | 68.2689 | #VALUE! | Tubo de PVC transparente trenzado Ø 10 mm (3/8'') para conectar la bomba a la salida de evacuación. Rollo de 25 m (82').
Para mantener la conexión entre conectores y tubo trenzado de PVC Ø 6 mm (1/4''). | ACC00916 | 33.7791 | #VALUE! | Las abrazaderas de doble alambre se utilizan para conectar de forma segura conectores y tubo trenzado de PVC Ø 6 mm (1/4''). Comparadas con las bridas normales, son más seguras, ajustables y facilitan el mantenimiento.
Abrazadera de doble alambre para tubo trenzado Ø 10 mm (3/8'') | ACC00917 | 43.2741 | #VALUE! | Las abrazaderas de doble alambre se utilizan para conectar de forma segura conectores y tubo trenzado de PVC Ø 10 mm (3/8''). Comparadas con las bridas normales, son más seguras, ajustables y facilitan el mantenimiento.
Conector de evacuación autoestanco Ø 6 mm (1/4'') | ACC00919 | 27.3818 | #VALUE! | Utilizado para conectar un tubo de PVC Ø 6 mm (1/4'') al conducto de escape. El conector autoestanco permite un conexión fiable.
Conector de evacuación autoestanco Ø 10 mm (3/8'') | ACC00920 | 64.1314 | #VALUE! | Utilizado para conectar un tubo de PVC Ø 10 mm (3/8'') al conducto de escape. El conector de evacuación autoestanco permite una conexión fiable.
Conector encolable | ACC00921 | 8.4023 | #VALUE! | Este conector es ideal para conectar tubos transparentes en nuevas instalaciones, combinado con una cola compatible con el PVC. Entrada: tubo de PVC transparente Ø 6 o 10 mm (1/4'' o 3/8''). Salida: tubo de PVC Ø 21 o 40 mm (1/2'' o 1 1/4'').
Dispositivo anti-sifón Ø 6 mm (1/4'') | ACC00922 | 15.5528 | #VALUE! | Evita el efecto sifón y que la bomba funcione en seco y se averíe. Compatible con tubos de PVC transparentes de 6 mm (1/4'').
Dispositivo anti-sifón Ø 10 mm (3/8'') | ACC00923 | 28.9307 | #VALUE! | Evita el efecto sifón y que la bomba funcione en seco y se averíe. Compatible con tubos de PVC transparentes de 10 mm (3/8'').
Válvula de retención Ø 6 mm (1/4'') | ACC00924 | 42.1389 | #VALUE! | Válvula de retención en línea para tubos de PVC de Ø 6 mm (1/4'').
Válvula de retención Ø 10 mm (3/8'') | ACC00925 | 20.2314 | #VALUE! | Válvula de retención para utilizar con bombas centrífugas Sauermann. Para tubos Ø 10 mm (3/8").
Adaptador reductor | ACC00926 | 73.1491 | #VALUE! | Adaptador que reduce el diámetro entre la salida de la bandeja de condensados y la entrada del bloque de detección, de Ø 32 mm (1" 1/4) a Ø 16 mm (5/8'').
Adaptador reductor multi-diámetro | ACC00927 | 13.5583 | #VALUE! | Para conectar tubos de Ø 6 mm (1/4'') o Ø 10 mm (3/8") a tubos de Ø 12 mm (1/2'') o 16 mm (5/8'').
Conector rígido recto | ACC00928 | 10.9061 | #VALUE! | Para conectar dos tubos de goma de Ø 16 mm (5/8'').
Conector para bandeja de condensados | ACC00929 | 21.165 | #VALUE! | Facilita la instalación del bloque de detección de una mini bomba dentro de un mini split.
Abrazadera de doble alambre | ACC00930 | 49.491 | #VALUE! | Tiene un diámetro de Ø 16 mm (5/8'') y se utiliza para los tubos que salen de la bandeja de condensados.
Extensión de goma | ACC00931 | 16.1787 | #VALUE! | Para conectar la salida del depósito de condensados al bloque de detección de una mini bomba. Ø 16 mm (5/8''). Longitud: 500 mm.
Adaptador acodado de goma a 90° | ACC00932 | 25.7587 | #VALUE! | Para conectar la salida del depósito de condensados al bloque de detección de una mini bomba. Entrada y salida: Ø 16 mm (5/8''). 35 mm x 35 mm (19/32'' x 19/32'').
Tubo de goma en "S" | ACC00933 | 15.1284 | #VALUE! | Para conectar la salida del depósito de condensados al bloque de detección de una mini bomba. Entrada y salida: Ø 16 mm (5/8''). 55 mm.
Adaptador acodado de goma | ACC00934 | 8.0947 | #VALUE! | Utilizado para conectar un bloque de detección a la bandeja de condensados. Su longitud (142 mm, 6''), anchura (35 mm, 19/32'') y diámetro (16 mm, 5/8'') facilitan su instalación.
- | ACC00936 | 11.9563 | -
Adaptador de entrada de condensados de goma | ACC00937 | 12.1367 | #VALUE! | Permite la entrada de los condensados (20 mm - 3/4'') en una bomba centrífuga mediante un tubo de PVC Ø 32 mm (1 1/4'').
Adaptador de entrada de condensados de goma | ACC00938 | 13.3779 | #VALUE! | Permite la entrada de los condensados (20 mm - 3/4'') en una bomba centrífuga mediante un tubo de PVC Ø 40 mm (1 1/2'').
Adaptador multi-diámetro de entrada de condensados de goma | ACC00939 | 14.9375 | #VALUE! | Adaptador multi-diámetro para varios diámetros de tubo Ø 15/17 - 20 - 24/25 - 32 - 40 mm (5/8" - 3/4" - 1" - 1" 1/4 - 1" 1/2)
Conector para bandejas de bombas centrífugas | ACC00940 | 37.9908 | #VALUE! | Permite la entrada de los condensados por el lateral de la bomba. Para tubos de 32 mm (1'' 1/4).
Flotadores | ACC00946 | 28.9095 | #VALUE! | Flotadores de recambio para los bloques de detección de las bombas de pistón de doble bloque (unidad de detección SI2958).
Flotadores | ACC00947 | 28.9095 | #VALUE! | Flotadores de recambio para los bloques de detección de las bombas de pistón monobloc Si-10 Univers'L.
- | ACC00941 | 37.0466 | -
Alargador | ACC00942 | 39.2215 | #VALUE! | Para aumentar la longitud entre el bloque de detección y la bomba 3 m de longitud Para SI 3080 / SI 3100 / SI 3200 / SI 1730 / PE 5200
Alargador | ACC00943 | 42.9452 | #VALUE! | Para aumentar la longitud entre el bloque de detección y la bomba 5 m de longitud Para SI 3080 / SI 3100 / SI 3200 / SI 1730 / PE 5200 Embalaje : 1 pieza Blister
Botella de cebado | ACC00944 | 49.8199 | #VALUE! | Después de instalar o realizar el mantenimiento de una bomba de absorción de condensados, esta botella ayuda a limpiar el sistema.
pH Safe 1 Cartucho de neutralización | PH0100SIUN23 | 41.8949 | #VALUE! | El cartucho pH Safe 1 es una innovación Sauermann patentada. Diseñado para tratar eficazmente los condensados producidos por las calderas de condensación de gas, el pH Safe 1 puede neutralizar hasta 800 litros de condensados ácidos con pH3. El pH Safe 1 se instala fácilmente en la bomba Sauermann Si-82.
pH Safe 2 - Cartucho de neutralización | PH02CE01UN00 | 132.0821 | #VALUE! | Diseñado para tratar eficazmente los condensados producidos por las calderas de condensación de gas, el pH Safe 2 puede neutralizar hasta 6 litros por hora de condensados ácidos con pH=3. El cartucho pH Safe 2 se instala fácilmente y puede utilizarse en instalaciones por gravedad o justo antes de la bomba de absorción de condensados.
Recarga de gránulos para pH Safe 2 | SPPH0201 | 43.9 | #VALUE! | Para cumplir con las normativas nacionales en materia de condensados (que difieren entre las jurisdicciones), se recomienda a los instaladores que comprueben los niveles de gránulos al menos una vez al año y que los sustituyan cuando sea preciso utilizando la recarga Sauermann SPPH0201 (en Europa).

## HVACR Portátiles
Modelo | Referencia | PVP (€) | FOTO | Descripción
Si-TT3 | SITT3 | 124.3519 | #VALUE! | Termómetro digital con conexión Bluetooth. Aplicación gratuita App Si-HVACR para smartphone. Dos canales de medida. Termopar tipo K. Rango de medida: -200°C a 1300°C. Resolución: 0,1°C. Incluye: 2 sondas termopar tipo cablecillo, estuche de transporte y Certificado de conformidad.
Si-HH3 | SIHH3 | 117.8217 | #VALUE! | Termohigrómetro digital con conexión Bluetooth. Aplicación gratuita App Si-HVACR para smartphone. Rango de medida: 0 a 100%HR. Cálculo de: punto de rocío y temperatura de bulbo húmedo. Medidas de: humedad absoluta, Entalpía y proporción de mezcla a través de la App. Resolución: 0,1%HR. Incluye: estuche de transporte y Certificado de conformidad.
Si-TI3 | SITI3 | 77.2397 | #VALUE! | Termómetro de infrarrojos con conexión Bluetooth. Aplicación gratuita App Si-HVACR para smartphone. Rango de medida: -40°C a 500°C. Medida de temperatura ambiente a través de la App. Resolución: 0,1°C. Incluye: estuche de transporte y Certificado de conformidad.
Si-PM3 | SIPM3 | 129.5946 | #VALUE! | Manómetro digital de presió diferencial con conexión Bluetooth. Aplicación gratuita App Si-HVACR para smartphone. Rango de medida: -150 a +150 hPa. Medida de caudal a través de la App y de velocidad de aire con tubo de Pitot. Unidades: hPa, mbar, mmH2O, inH2O, inHg y psi. Resolución: 0,01hPa. Incluye: 2 tubos de 1m de Ø4x6mm, estuche de transporte y Certificado de conformidad. Suministrado con certificado de ajuste y estuche de transporte.
Si-VV3 | SIVV3 | 111.2719 | #VALUE! | Termoanemómetro de hélice digital para medida de velocidad de aire con conexión Bluetooth. Aplicación gratuita App Si-HVACR para smartphone. Rango de medida: 0,4 a 30m/s. Medida de caudal a través de la App. Resolución: 0,01m/s y 0,1m/s según rango de medida. Incluye: estuche de transporte y Certificado de conformidad.
Si-VH3 | SIVH3 | 129.5925 | #VALUE! | Termoanemómetro de hilo caliente digital para medida de velocidad de aire con conexión Bluetooth. Aplicación gratuita App Si-HVACR para smartphone. Sonda telescópica 80cm graduada. Rango de medida: 0,4 a 30m/s. Medida de caudal a través de la App. Resolución: 0,01m/s y 0,1m/s según rango de medida. Incluye: estuche de transporte y Certificado de conformidad.

## Manifolds Sauermann
Modelo | Referencia | PVP (€) | Foto | Descripción | Marca | Fabricante
SI-RM3 | 25555 | 287.9973 | #VALUE! | Puente de manómetros digital con sondas de presión inalámbrica (alta y baja) y dos sondas de temperatura. Rácor 1/4"FFL con depresor y válvula de carga de refrigerante 1/4"MFL obús Schräder®.
SI-RM13 | 25558 | 484.3575 | #VALUE! | Puente de manómetros digital con sondas de presión inalámbrica (alta y baja) y dos sondas de temperatura. . Incluye maleta, cuerpo de puente de manómetros CPM (3 conectores, 1 con vávula Schräder® para carga de refrigerante) y llaves de paso, tres mangueras.
SI-RV3 | 25554 | 189.8115 | #VALUE! | Vacuómetro digital inalámbrico. Rácor 1/4"FFL con depresor y rácor de carga y descarga de refrigerante 1/4"MFL con válvula tipo obús Schräder®.
SI-RM1 | 25560 | 143.993 | #VALUE! | Sonda de presión inalámbrica SI-RM (alta o baja) rango -1 a 60 bar. Rácor 1/4"FFL con depresor y válvula de carga de refrigerante 1/4"MFL tipo obús Schräder®.
SI-RM2 | 25741 | 52.3673 | #VALUE! | Sonda de temperatura de pinza NTC tipo PT 2 para conectar con las sondas PT1 y SI-RM3.
SI-RM5 | 26140 | 98.1858 | #VALUE! | Sonda de temperatura de abrazadera ajustable para SI-RM3 y SI-RM13.
SI-RM6 | 26141 | 49.75 | #VALUE! | Cable alargador de 5 mts. para SI-RM2 Y SI-RM5.
ACC25830 | 25830 | 45.8185 | #VALUE! | Juego de dos adaptadores para tomas de presión de 1/4"FFL a 5/16"FFL (para refrigerantes R410 y R32).
ACC25561 | 25561 | 181.9598 | #VALUE! | Cuerpo de puente de manómetros de 2 canales con visor, tipo CPM con gancho colgante y tres conectores 'Y' 1/4''MFL incluyendo uno con válvula Schräder®. Se suministra en caja.
SI-RD3 | 27867 | 385.5187 | #VALUE! | Dectector de fugas de refrigerantes Si-RD3. Detecta los refrigerantes más habituales como todos los HFCF y HFC, HFO-1234yf, HFO-1234ze, R290, R600a. Detección de mezclas: 5% hidrógeno - 95% nitrógeno, (Nidron 5 / Trace Gas) etc. Sonda flexible de 300 mm de longitud. Cumple con EN14634. Autocero manual y automático, bomba de aspiración, sensor calefactado, alarma visual y sonora, indicación de nivel de batería.

## Combustión Sauermann
Modelo | Referencia | PVP (€) | Foto | Descripción
SICA 030 KIT 2AS-X | 27542 | 781.77 | #VALUE! | Kit de analizador de gases Si-CA 030 2AS-X, incluye dos sensores de gas (O2, CO) Sonda de 180 mm clasificada para 800 °C con manguera doble de 2 m, estuche de transporte de vinilo, funda de goma, trampa de agua con filtro, cargador con juego de enchufes, USB-C cable, guía de referencia rápida, certificado de calibración + tarjeta secundaria para sondas ambientales externas de CO/CO2
SICA 130 KIT 2ASD | 27921 | 1413.68 | #VALUE! | Kit analizador de gas Si-CA 130 2AS-D, incluye dos sensores de gas (O2, CO (H2 Compensado), sonda de 180 mm clasificada para 800 °C con manguera doble de 2 m, estuche de transporte de vinilo, funda de goma, trampa de agua con filtro, cargador con enchufe juego, cable USB-C, guía de referencia rápida, certificado de calibración + sensor de tiro de alta precisión
SICA 230 KIT 3ND | 27613 | 2382.5033 | #VALUE! | Analizador de combustión Si-CA 230 Kit 3ND incluye tres sensores de gas (O2, CO, NO), sonda de 300 mm clasificada para 800 °C con manguera doble de 3 m, estuche de transporte de plástico duro ABS, funda de goma, trampa de agua con filtro, cargador con juego de enchufes, cable USB-C , guía de referencia rápida, certificado de calibración + sensor de tiro de alta precisión. Comunicación inalámbrica para aplicación móvil e impresora remota (opcional). 2 años de garantía.
SCO110B | 27547 | 510.5411 | #VALUE! | Sonda para medida de CO Ambiente.
IMPRESORA BLUETOOTH | 27546 | 222.5439 | #VALUE! | Impresora remota.
CONECTORES PRESIÓN DIFERENCIAL | 27538 | 56.2874 | #VALUE! | Kit de tubos de presión diferencial
CABEZAL SINTERIZADO | 27552 | 158.5788 | ? | Filtro sinterizado para calderas de Biomasa (NETO SIN POSIBILIDAD DE DESCUENTO)
FILTROS | 27729 | 45.8185 |  | Juego de 5 filtros para colector de condensados.
PI-5 | 23491 | 26.1836 |  | Juego de 5 rollos de papel para impresora
PI-1 | 23492 | 9.166 |  | Rollo de papel para impresora
TRAMPA DE CONDENSADOS | 27555 | 78.5396 | #VALUE! | Colector de condensados sin conexiones (Cuerpo externo "transparente")
TRAMPA DE CONDENSADOS COMPLETA | 27556 | 100.803 |  | Colector de condensados completo.
MEDIDOR DE CO CO50 | 24611 | 290.6145 | #VALUE! | Equipo portátil con sonda de CO y temperatura (de 0 a 500 ppm y de -20 a 80 ºC). Pantalla de 1 línea. Funciones: CO, temperatura, retención de lectura, selección de unidades y apagado automático. Suministrado con certificado de ajuste y estuche de transporte.
Si-CA 8500 |  | 0 | #VALUE! | Preciso, fiable, robusto y rápido, el analizador de combustión Si-CA 8500 es el analizador de combustión portátil más potente y avanzado del mercado. Dispositivo portátil completo para controlar los niveles de emisiones de calderas, motores y otros equipos de combustión, este analizador de combustión puede acoplar hasta 9 sensores de gas: O2, CO, NO, NO2, SO2, CO2, CxHy, CO de alta escala, COV y H2S.

## Balómetro DBM-620
MEDIDORES PORTÁTILES
Modelo | Referencia | PVP (€) | IMAGEN | Descripción
DBM 620 | 26446 | 2747.7289 | #VALUE! | Caudalímetro de aire electrónico tipo DBM 620, rangos de medición de 35 a 4250 m3 / h, +/- 2500 Pa, 0,2 a 10 m / s, 0 a 100% HR, -20 a 70 ° C. Unidad de medición de presión Bluetooth extraíble para usar en modo de micromanómetro y anemómetro con diferentes sondas (tubo Pitot, cuchilla Debimo, rejilla de velocidad DBM VMG). Se suministra con base que incluye sonda de temperatura y humedad, unidad de medición de presión, campana de 610x610 mm (2'x2 ') que incluye marco plegable y enderezador de flujo de aire, varillas de marco con vaina, tubo de silicona de 2x80 cm, certificado de calibración y estuche de transporte. La aplicación móvil gratuita SmartKapp está disponible para leer y procesar datos en teléfonos inteligentes o tabletas .
DBM 620C | 26447 | 4555.5551 |  | Caudalímetro electrónico tipo DBM 620C, rangos de medición de 35 a 4250 m3 / h, +/- 2500 Pa, 0,2 a 10 m / s, 0 a 100% HR, -20 a 70 ° C. Unidad de medición de presión Bluetooth extraíble para usar en modo de micromanómetro y anemómetro con diferentes sondas (tubo Pitot, cuchilla Debimo, rejilla de velocidad DBM VMG). Se suministra con base que incluye sonda de temperatura y humedad, unidad de medición de presión, campana de 610x610 mm (2'x2 ') que incluye marco plegable y enderezadora de flujo de aire, 720x720mm (2,36'x2,36') / 720x1320mm (2,36'x4,33 ' ) / Campanas de 420x1520 mm (1,38'x4,99 ') / 1020x1020 mm (3,35'x3,35') con marcos plegables, varillas de marco con vaina, tubo de silicona de 2x80cm, certificado de calibración y estuche de transporte. La aplicación móvil gratuita SmartKapp está disponible para leer y procesar datos en teléfonos inteligentes o tabletas.
DBM 620S | 26448 | 2330.1391 | #VALUE! | Medidor de flujo de aire electrónico tipo DBM 620S, rangos de medición de 35 a 4250 m3 / h, +/- 2500 Pa, 0,2 a 10 m / s, 0 a 100% HR, -20 a 70 ° C. Unidad de medición de presión Bluetooth extraíble para usar en modo de micromanómetro y anemómetro con diferentes sondas (tubo Pitot, cuchilla Debimo, rejilla de velocidad DBM VMG). Se suministra sin campana, con base que incluye sonda de temperatura y humedad, unidad de medición de presión, varillas de bastidor con funda, tubo de silicona de 2x80 cm, certificado de calibración y estuche de transporte. La aplicación móvil gratuita SmartKapp está disponible para leer y procesar datos en teléfonos inteligentes o tabletas.
DBM 620A | 26449 | 1295.982 | #VALUE! | Unidad de medición de presión Bluetooth extraíble tipo DBM 620A. Los rangos de medición van desde 35 a 4250m3 / h, +/- 2500 Pa, 0,2 a 10 m / s. Funciones de micromanómetro y medición de la velocidad / flujo de aire con diferentes sondas (tubo de Pitot, cuchilla Debimo, rejilla de velocidad DBM VMG). Se suministra con 2x80cm de tubo de silicona y certificado de calibración. La aplicación móvil gratuita SmartKapp está disponible para leer y procesar datos en teléfonos inteligentes o tabletas.
HO621 | 26450 | 497.4437 | #VALUE! | Campana de medición para DBM620 tipo HO-621 con enderezador de flujo de aire para difusor giratorio. Tamaños 610x610mm (2'x2 '). Se suministra con marco y funda plegables.
HO622 | 26451 | 484.3575 | #VALUE! | Campana de medición para DBM620 tipo HO-622. Tamaños 720x720mm (2,36'x2,36 '). Se suministra con marco y funda plegables.
HO623 | 26452 | 543.2622 | #VALUE! | Campana de medición para DBM620 tipo HO-623. Tamaños 720x1320mm (2,36'x4,33 '). Se suministra con marco y funda plegables.
HO624 | 26453 | 522.313 | #VALUE! | Campana de medición para DBM620 tipo HO-624. Tamaños 420x1520mm (1,38'x4,99 '). Se suministra con marco y funda plegables.
HO625 | 26454 | 549.8109 | #VALUE! | Campana de medición para DBM620 tipo HO-625. Tamaños 1020x1020 mm (3,35'x3,35 '). Se suministra con marco y funda plegables.
DBM-VMG | 26455 | 510.5411 | #VALUE! | Kit de rejilla de medición de velocidad para DBM620 tipo DBM-VMG. Medición de la velocidad del aire en el techo que sopla. Se suministra con poste telescópico articulado, espaciadores de posicionamiento (5, 15 y 25 cm), tubo de silicona de 2x1m y mochila de transporte.
DBMT-4 | 26456 | 418.9041 | #VALUE! | Trípode telescópico con ruedas tipo DBM T-4. Altura de 1.20 a 4m. Se suministra con estuche de transporte blando. Para DBM620 y Velocity grid DBM-VMG.
DBM HINGES | 26457 | 85.0883 | #VALUE! | Kit de bisagras para marco plegable tipo Bisagras DBM. Una parte de los tres tipos de bisagras. Para DBM 620.
DBM-TH | 26458 | 294.546 | #VALUE! | Sonda de temperatura y humedad tipo DBM-TH con placa de fijación. Para DBM 620.
ACC-D3 | 26459 | 255.2649 | #VALUE! | Campana de medición para DBM 620 tipo ACC-D3 con enderezador de flujo de aire. Tamaños 610x610mm (2'x2 '). Se suministra sin marco plegable.
ACC-D5 | 26460 | 242.1788 | #VALUE! | Campana de medición para DBM 620 tipo ACC-D5. Tamaños 720x720mm (2,36'x2,36 '). Se suministra sin marco plegable.
ACC-D6 | 26461 | 242.1788 | #VALUE! | Campana de medición para DBM 620 tipo ACC-D6. Tamaños 720x1320mm (2,36'x4,33 '). Se suministra sin marco plegable.
ACC-D7 | 26462 | 242.1788 | #VALUE! | Campana de medición para DBM 620 tipo ACC-D7. Tamaños 420x1520mm (1,38'x4,99 '). Se suministra sin marco plegable.
ACC-D8 | 26463 | 242.1788 | #VALUE! | Campana de medición para DBM 620 tipo ACC-D8. Tamaños 1020x1020 mm (3,35'x3,35 '). Se suministra sin marco plegable.
DBM TROLLEY | 26465 | 314.1809 | #VALUE! | Maletín de transporte para DBM 620 con ruedas y asa tipo DBM Trolley.
DBM RODS | 26466 | 125.6724 | #VALUE! | Conjunto de 4 varillas de bastidor con vaina para varillas DBM 620 tipo DBM.